## A
5 | daddu R3, R0, R0 | F | D | E | M | W
1 | daddu R1, R0, R0 |  | F | D | E | M | W
1 | daddui R2, R0, 60 |  |  | F | D | E | M | W
1 | l.d f1 , v1(R3) |  |  |  | F | D | E | M | W
1 | l.d f2 , v2(R3) |  |  |  |  | F | D | E | M | W
1 | l.d f4 , v4(R3) | [5 empty] | F | D | E | M | W
6 | add.d f5 , f1 , f2 | [6 empty] | F | D | + | + | + | + | + | + | M | W
0 | l.d f3 , v3(R3) | [7 empty] | F | D | E | M | W
8 | mul.d f8 , f5 , f3 | [8 empty] | F | D | D | D | D | D | * | * | * | * | * | * | * | * | M | W
1 | mul.d f6 , f1 , f4 | [9 empty] | F | S | S | S | S | D | * | * | * | * | * | * | * | * | M | W
5 | add.d f9 , f8 , f4 | [14 empty] | F | D | D | D | D | D | D | D | + | + | + | + | + | + | M | W
24 | div.d f6 , f9 , f6 | [15 empty] | F | s | s | s | s | s | s | D | s | s | s | s | s | / | / | / | / | / | / | / | / | / | / | / | / | / | / | / | / | / | / | / | / | / | / | / | / | M | W
0 | add.d f7 , f2 , f3 | [22 empty] | F | s | s | s | s | s | D | + | + | + | + | + | + | M | W
0 | daddui R1, R1, 1 | [28 empty] | F | D | + | M | W
0 | s.d f9 , v5(R3) | [29 empty] | F | D | e | M | W
1 | s.d f6 , v6(R3) | [30 empty] | F | D | e | s | s | s | s | s | s | s | s | s | s | s | s | s | s | s | s | s | s | s | s | M | W
7 | mul.d f7 , f7 , f6 | [31 empty] | F | D | s | s | s | s | s | s | s | s | s | s | s | s | s | s | s | s | s | s | s | * | * | * | * | * | * | * | * | M | W
1 | s.d f7 , v7(R3) | [32 empty] | F | S | S | S | S | S | S | S | S | S | S | S | S | S | S | S | S | S | S | S | D | D | D | D | D | D | D | D | e | M | W
1 | daddui R3 , R3 , 8 | [52 empty] | F | S | S | S | S | S | S | S | D | E | M | W
1 | bne R1, R2, for0 | [52 empty] | e D: F; M E: D; W M: E; W W: M | W
1 | HALT | [64 empty] | - | - | (SOSTITUITA CON NOP ) | bar: M E to W W
3547 | TOT

## B
5 | daddu R3, R0, R0 | F | D | E | M | W
1 | daddu R1, R0, R0 |  | F | D | E | M | W
1 | daddui R2, R0, 60 |  |  | F | D | E | M | W
1 | l.d f1 , v1(R3) |  |  |  | F | D | E | M | W
1 | l.d f2 , v2(R3) |  |  |  |  | F | D | E | M | W
1 | l.d f4 , v4(R3) | [5 empty] | F | D | E | M | W
6 | add.d f5 , f1 , f2 | [6 empty] | F | D | + | + | + | + | + | + | M | W
0 | l.d f3 , v3(R3) | [7 empty] | F | D | E | M | W
8 | mul.d f8 , f5 , f3 | [8 empty] | F | D | D | D | D | D | * | * | * | * | * | * | * | * | M | W
1 | mul.d f6 , f1 , f4 | [9 empty] | F | S | S | S | S | D | * | * | * | * | * | * | * | * | M | W
5 | add.d f9 , f8 , f4 | [14 empty] | F | D | D | D | D | D | D | D | + | + | + | + | + | + | M | W
24 | div.d f6 , f9 , f6 | [15 empty] | F | s | s | s | s | s | s | D | s | s | s | s | s | / | / | / | / | / | / | / | / | / | / | / | / | / | / | / | / | / | / | / | / | / | / | / | / | M | W
0 | add.d f7 , f2 , f3 | [22 empty] | F | s | s | s | s | s | D | + | + | + | + | + | + | M | W
0 | daddui R1, R1, 1 | [28 empty] | F | D | + | M | W
0 | daddu R4, R0, R3 | [29 empty] | F | D | + | M | W
0 | s.d f9 , v5(R3) | [30 empty] | F | D | e | M | W
1 | s.d f6 , v6(R3) | [31 empty] | F | D | e | s | s | s | s | s | s | s | s | s | s | s | s | s | s | s | s | s | s | s | M | W
1 | daddui R3 , R3 , 8 | [32 empty] | F | D | S | S | S | S | S | S | S | S | S | S | S | S | S | S | S | S | S | S | S | + | M | W
8 | mul.d f7 , f7 , f6 | [33 empty] | F | D | s | s | s | s | s | s | s | s | s | s | s | s | s | s | s | s | s | s | s | * | * | * | * | * | * | * | * | M | W
0 | bne R1, R2, for0 | [34 empty] | F | S | S | S | S | S | S | S | S | S | S | S | S | S | S | S | S | S | S | S | D | E | M | W
1 | s.d f7 , v7(R4) | [54 empty] | F | D | E | s | s | s | s | s | s | M | W
1 | HALT | [55 empty] | F | D | s | s | s | s | s | s | e | M | W
3488 | TOT

## C
5 | daddu R3, R0, R0 | F | D | E | M | W
1 | daddu R1, R0, R0 |  | F | D | E | M | W
1 | daddu R4 , R0, R0 |  |  | F | D | E | M | W
1 | daddui R2, R0, 20 |  |  |  | F | D | E | M | W
1 | l.d f1 , v1(R4) |  |  |  |  | F | D | E | M | W
1 | l.d f2 , v2(R4) | [5 empty] | F | D | E | M | W
1 | l.d f3 , v3(R4) | [6 empty] | F | D | E | M | W
1 | l.d f4 , v4(R4) | [7 empty] | F | D | E | M | W
6 | add.d f5 , f1 , f2 | [8 empty] | F | D | + | + | + | + | + | + | M | W
1 | add.d f7 , f2 , f3 | [9 empty] | F | D | + | + | + | + | + | + | M | W
0 | daddui R4 , R4 , 8 | [10 empty] | F | D | + | M | W
4 | mul.d f6 , f1 , f4 | [11 empty] | F | D | * | * | * | * | * | * | * | * | M | W
3 | mul.d f8 , f5 , f3 | [12 empty] | F | D | S | S | * | * | * | * | * | * | * | * | M | W
6 | add.d f9 , f8 , f4 | [13 empty] | F | D | D | D | D | D | D | D | D | D | D | + | + | + | + | + | + | M | W
24 | div.d f6 , f9 , f6 | [14 empty] | F | S | S | S | S | S | S | S | S | S | D | D | D | D | D | D | / | / | / | / | / | / | / | / | / | / | / | / | / | / | / | / | / | / | / | / | / | / | / | / | M | W
0 | l.d f1 , v1(R4) | [24 empty] | F | S | S | S | S | S | D | E | M | W
0 | l.d f2 , v2(R4) | [24 empty] | D: F; E: D; M: E; W: M | W
0 | l.d f3 , v3(R4) | [24 empty] | E: F; M: D; W: E | M | W
0 | add.d f5 , f1 , f2 | [34 empty] | + | + | + | + | + | + | M | W | bar: M to W
0 | add.d f7 , f2 , f3 | [34 empty] | D | + | + | + | + | + | + | M | W | bar: W
0 | mul.d f8 , f5 , f3 | [34 empty] | F | D | D | D | D | D | D | * | * | * | * | * | * | * | * | M | W
0 | l.d f4 , v4(R4) | [35 empty] | F | S | S | S | S | S | D | E | M | W
0 | daddui R4 , R4 , 8 | [35 empty] | D: F; E: D; M: +; W: M | W
0 | mul.d f10 , f1 , f4 | [35 empty] | E: F; M: D; W: * | * | * | * | * | * | * | * | M | W
1 | add.d f11 , f8 , f4 | [45 empty] | D | D | D | D | + | + | + | + | + | + | M | W | bar: M to W
0 | s.d f9 , v5(R3) | [44 empty] | F | S | S | S | S | D | E | M | W
24 | div.d f10 , f11 , f10 | [53 empty] | D | D | / | / | / | / | / | / | / | / | / | / | / | / | / | / | / | / | / | / | / | / | / | / | / | / | M | W | bar: D to W
0 | l.d f1 , v1(R4) | [50 empty] | F | S | S | S | S | D | E | M | W
0 | l.d f2 , v2(R4) | [50 empty] | D: F; E: D; M: E; W: M | W
0 | add.d f5 , f1 , f2 | [50 empty] | E: F; M: D; W: S | + | + | + | + | + | + | M | W
0 | l.d f3 , v3(R4) | [59 empty] | D | E | M | W | bar: M to W
0 | mul.d f7 , f7 , f6 | [59 empty] | F | D | * | * | * | * | * | * | * | * | M | W
0 | l.d f4 , v4(R4) # | [60 empty] | F | D | E | M | W
0 | s.d f6 , v6(R3) | [61 empty] | F | D | E | M | W
0 | daddu R5, R0, R3 | [62 empty] | F | D | E | M | W
0 | daddui R3 , R3 , 8 | [63 empty] | F | D | E | M | W
0 | mul.d f8 , f5 , f3 | [64 empty] | F | D | * | * | * | * | * | * | * | * | M | W
0 | mul.d f6 , f1 , f4 | [65 empty] | F | D | * | * | * | * | * | * | * | * | M | W
0 | daddui R4 , R4 , 8 | [66 empty] | F | D | E | M | W
0 | s.d f11 , v5(R3) | [67 empty] | F | D | E | M | W
0 | s.d f7 , v7(R3) | [68 empty] | F | D | e | M | W
0 | add.d F12 , f2 , f3 | [69 empty] | F | D | + | + | + | + | + | + | M | W
1 | add.d f9 , f8 , f4 | [70 empty] | F | D | D | D | + | + | + | + | + | + | M | W
24 | div.d f6 , f9 , f6 | [71 empty] | F | S | S | D | S | S | S | S | S | / | / | / | / | / | / | / | / | / | / | / | / | / | / | / | / | / | / | / | / | / | / | / | / | M | W
0 | mul.d F12 , F12 , f10 | [74 empty] | F | S | S | S | S | S | D | * | * | * | * | * | * | * | * | M | W
0 | s.d f10 , v6(R3) | [80 empty] | F | D | e | M | W
0 | s.d F12 , v7(R3) | [81 empty] | F | D | e | S | S | S | S | S | S | M | W
0 | daddui R3 , R3 , 8 | [82 empty] | F | D | S | S | S | S | S | S | E | M | W
0 | daddu R5, R0, R3 | [83 empty] | F | S | S | S | S | S | S | D | E | M | W
0 | l.d f1 , v1(R4) | [83 empty] | W M E D: F; W W M E: D; W W W M: E; W W W W: M | W
0 | l.d f2 , v2(R4) | [83 empty] | W W M E: F; W W W M: D; W W W W: E | M | W
0 | add.d f5 , f1 , f2 | [94 empty] | S | + | + | + | + | + | + | M | W | bar: W W W M to W W W W
0 | l.d f3 , v3(R4) | [94 empty] | S | D | E | M | W | bar: W W W W
0 | add.d f7 , f2 , f3 | [95 empty] | F | D | + | + | + | + | + | + | M | W
0 | l.d f4 , v4(R4) | [96 empty] | F | D | E | M | W
0 | s.d f9 , v5(R3) | [97 empty] | F | D | E | M | W
8 | mul.d f7 , f7 , f6 | [98 empty] | F | D | D | D | D | D | * | * | * | * | * | * | * | * | M | W
0 | s.d f6 , v6(R3) | [103 empty] | F | D | E | M | W
1 | daddui R3 , R3 , 8 | [104 empty] | F | D | E | M | W
0 | bne R1, R2, for0 | [107 empty] | F | D | E | M | W
1 | s.d f7 , v7(R5) | DELAY SLOT ENABLED | [107 empty] | F | D | e | S | S | M | W
1 | HALT
1960 | TOT